## Лист1
ОБОРУДОВАНИЕ
1. | Уличная камера PN-A1-B3.6 V.2.2.4 AHD процессор NextChip (NVP2431H), матрица 1/4’’ Aptina CMOS (AR0141). Разрешение HD 720p | 8 | шт | х | 3000 | 24000
2. | Блок питания БП-3А | 4 | шт | х | 800 | 3200
3. | Видеорегистратор PVDR-08WDS2 REV.D Мультигибрид - AHD+IP+SD; Пентаплекс; H.264; Аналог/AHD, 8xAHD-M@25 к/с; IP - до 8 камер(720p) | 1 | шт | х | 9500 | 9500
4. | Жесткий диск 2Tb SATA-III Seagate SV35 (для цифровых систем видеонаблюдения) | 2 | шт | х | 6500 | 13000
[5 empty] | ИТОГО: | 49700
МАТЕРИАЛЫ
1. | Короб электромонтажный 20х12 мм | 15 | м | x | 15 | 225
3. | Гофротруба 25 | 100 | м | х | 12 | 1200
2. | Крепёжные материалы | 1 | к-кт | x | 1000 | 1000
3. | Кабель КВК-2В | 100 | м | х | 23 | 2300
[5 empty] | ИТОГО: | 2425
ТРУДОЗАТРАТЫ
1. | Прокладка проводов | 100 | м | х | 50 | 5000
2. | Установка камеры уличной | 4 | шт | х | 2300 | 9200
3. | Установка блока питания | 4 | шт | х | 800 | 3200
4. | Подключение разъема BNC | 8 | шт | х | 80 | 640
5. | Установка и настройка видеорегистратора | 1 | шт | х | 3500 | 3500
6. | Пуско-наладочные работы | 1 | шт | х | 3000 | 3000
[5 empty] | ИТОГО: | 24540
|  |  | ВСЕГО ВИДЕО: |  |  | 76665